## 特材综合材料表 (2)
镍材 | 1 |  | 无缝钢管\ф108×3\HG/T20553(II)\N6\BE\GB/T2882 | 0.053 | 吨 | 6米，需经退火处理，压力管道,所属项目：三期高浓碱 | 单根管道长度≥4m,不允许环焊缝
| 2 | 10291758 | 无缝钢管\ф32×3\HG/T20553(II)\N6\BE\GB/T2882 | 0.044 | 吨 | 18米，需经退火处理，压力管道,所属项目：三期高浓碱
| 3 | 10291759 | 无缝钢管\ф45×3\HG/T20553(II）\N6\BE\GB/T 2882 | 0.022 | 吨 | 6米，需经退火处理，压力管道,所属项目：三期高浓碱
| 4 | 10291760 | 无缝钢管\ф57×3\HG/T20553(II)\N6\BE\GB/T 2882 | 0.028 | 吨 | 6米，需经退火处理，压力管道,所属项目：三期高浓碱
| 5 | 10291957 | 焊接钢管\ф133×3.5\N6\EFW\Ej=1.0\HG/T20553(II) GB/T2054 | 1.02 | 吨 | 80米，Ej=1.0，百分百射线检测，需经退火处理，压力管道,所属项目：三期高浓碱
| 6 | 10291958 | 焊接钢管\ф159×3.5\N6\EFW\Ej=1.0\HG/T20553(II) GB/T2054 | 1.1 | 吨 | 72米，Ej=1.0，百分百射线检测，需经退火处理，压力管道,所属项目：三期高浓碱
| 7 | 10291959 | 焊接钢管\ф219×4\N6\EFW\Ej=1.0\HG/T20553(II) GB/T2054 | 0.77 | 吨 | 32米，Ej=1.0，百分百射线检测，需经退火处理，压力管道,所属项目：三期高浓碱
| 8 | 10291960 | 焊接钢管\ф530×6\N6\EFW\Ej=1.0\HG/T20553(II) GB/T2054 | 0.528 | 吨 | 6米，Ej=1.0，百分百射线检测，需经退火处理，压力管道,所属项目：三期高浓碱
| 9 | 10291985 | 弯头\DN125\45°\R=LR\BW\壁厚δ3.5mm\N6\GB/T12459(II) GB/T2054 | 1 | 个 | Ej=1.0，百分百射线检测，需经退火处理，压力管道,所属项目：三期高浓碱
| 10 | 10291988 | 弯头\DN150\45°\R=LR\BW\壁厚δ3.5mm\N6\GB/T12459(II) GB/T2054 | 1 | 个 | Ej=1.0，百分百射线检测，需经退火处理，压力管道,所属项目：三期高浓碱
| 11 | 10291989 | 无缝镍弯头\DN25\90°\R=LR\BW\壁厚δ3mm\N6\GB/T12459(II) GB/T2882\无缝 | 30 | 个 | 需经退火处理，压力管道,所属项目：三期高浓碱
| 12 | 10291990 | 弯头\DN125\90°\R=LR\BW\壁厚δ3.5mm\N6\GB/T12459(II) GB/T2054 | 28 | 个 | Ej=1.0，百分百射线检测，需经退火处理，压力管道,所属项目：三期高浓碱
| 13 | 10292077 | 弯头\DN150\90°\R=LR\BW\壁厚δ3.5mm\N6\GB/T12459(II) GB/T2054 | 19 | 个 | Ej=1.0，百分百射线检测，需经退火处理，压力管道,所属项目：三期高浓碱
| 14 | 10292078 | 弯头\DN200\90°\R=LR\BW\壁厚δ4mm\N6\GB/T12459(II) GB/T2054 | 7 | 个 | Ej=1.0，百分百射线检测，需经退火处理，压力管道,所属项目：三期高浓碱
| 15 | 10292079 | 弯头\DN500\90°\R=LR\BW\壁厚δ6mm\N6\GB/T12459(II) GB/T2054 | 3 | 个 | Ej=1.0，百分百射线检测，需经退火处理，压力管道,所属项目：三期高浓碱
| 16 | 10292080 | 弯头\DN125\90°\R=SR\BW\壁厚δ3.5mm\N6\GB/T12459(II) GB/T2054 | 7 | 个 | Ej=1.0，百分百射线检测，需经退火处理，压力管道,所属项目：三期高浓碱
| 17 | 10292081 | 弯头\DN150\90°\R=SR\BW\壁厚δ3.5mm\N6\GB/T12459(II) GB/T2054 | 5 | 个 | Ej=1.0，百分百射线检测，需经退火处理，压力管道,所属项目：三期高浓碱
| 18 | 10292082 | 镍弯头\DN200\90°\R=SR\BW\壁厚δ4mm\N6\GB/T12459(II) GB/T2054 | 1 | 个 | Ej=1.0，百分百射线检测，需经退火处理，压力管道,所属项目：三期高浓碱
| 19 | 10292083 | 镍弯头\DN500\90°\R=SR\BW\壁厚δ6mm\N6\GB/T12459(II) GB/T2054 | 1 | 个 | Ej=1.0，百分百射线检测，需经退火处理，压力管道,所属项目：三期高浓碱
| 20 | 10292084 | 同心异径管\DN50×25\BW\3mm\N6\GB/T12459(II) GB/T2882\无缝 | 3 | 个 | 需经退火处理，压力管道,所属项目：三期高浓碱
| 21 | 10292085 | 同心异径管\DN150×125\BW\3.5mm\N6\GB/T12459(II) GB/T2054 | 1 | 个 | Ej=1.0，百分百射线检测，需经退火处理，压力管道,所属项目：三期高浓碱
| 22 | 10292086 | 偏心异径管\DN125×100\BW\3.5×3.0mm\N6\GB/T12459(II) GB/T2054 | 8 | 个 | Ej=1.0，百分百射线检测，需经退火处理，压力管道,所属项目：三期高浓碱
| 23 | 10292087 | 偏心异径管\DN150×100\BW\3.5×3.0mm\N6\GB/T12459(II) GB/T2054 | 3 | 个 | Ej=1.0，百分百射线检测，需经退火处理，压力管道,所属项目：三期高浓碱
| 24 | 10292088 | 偏心异径管\DN150×125\BW\3.5mm\N6\GB/T12459(II) GB/T2054 | 2 | 个 | Ej=1.0，百分百射线检测，需经退火处理，压力管道,所属项目：三期高浓碱
| 25 | 10292089 | 偏心异径管\DN200×100\BW\4.0×3.0mm\N6\GB/T12459(II) GB/T2054 | 1 | 个 | Ej=1.0，百分百射线检测，需经退火处理，压力管道,所属项目：三期高浓碱
| 26 | 10292090 | 偏心异径管\DN200×150\BW\4.0×3.5mm\N6\GB/T12459(II) GB/T2054 | 2 | 个 | Ej=1.0，百分百射线检测，需经退火处理，压力管道,所属项目：三期高浓碱
| 27 | 10292091 | 偏心异径管\DN500×450\BW\6.0×5.0mm\N6\GB/T12459(II) GB/T2054 | 1 | 个 | Ej=1.0，百分百射线检测，需经退火处理，压力管道,所属项目：三期高浓碱
| 28 | 10292092 | 异径三通\DN50×25\BW\壁厚δ3mm\N6\GB/T12459(II) GB/T2882\无缝 | 2 | 个 | 需经退火处理，压力管道,所属项目：三期高浓碱
| 29 | 10292093 | 异径三通\DN125×50\BW\壁厚δ3.5×3mm\N6\GB/T12459(II) GB/T2054 | 4 | 个 | Ej=1.0，百分百射线检测，需经退火处理，压力管道,所属项目：三期高浓碱
| 30 | 10292095 | 等径三通\DN25\BW\壁厚δ3mm\N6\GB/T12459(II) GB/T2882\无缝 | 1 | 个 | 需经退火处理，压力管道,所属项目：三期高浓碱
| 31 | 10292096 | 等径三通\DN50\BW\壁厚δ3mm\N6\GB/T12459(II) GB/T2882\无缝 | 3 | 个 | 需经退火处理，压力管道,所属项目：三期高浓碱
| 32 | 10292102 | 等径三通\DN125\BW\壁厚δ3.5mm\N6\GB/T12459(II) GB/T2054 | 8 | 个 | Ej=1.0，百分百射线检测，需经退火处理，压力管道,所属项目：三期高浓碱
| 33 | 10292103 | 等径三通\DN150\BW\壁厚δ3.5mm\N6\GB/T12459(II) GB/T2054 | 4 | 个 | Ej=1.0，百分百射线检测，需经退火处理，压力管道,所属项目：三期高浓碱
| 34 | 10292104 | 等径三通\DN200\BW\壁厚δ4mm\N6\GB/T12459(II) GB/T2054 | 1 | 个 | Ej=1.0，百分百射线检测，需经退火处理，压力管道,所属项目：三期高浓碱
| 35 | 10292109 | 对焊环\DN25\PN10bar\SE\RF\3.0mm\N6\GB/T2882 | 43 | 个 | 需经退火处理，压力管道,所属项目：三期高浓碱
| 36 | 10292110 | 对焊环\DN40\PN10bar\SE\RF\3.0mm\N6\GB/T2882 | 14 | 个 | 需经退火处理，压力管道,所属项目：三期高浓碱
| 37 | 10292111 | 对焊环\DN50\PN10bar\SE\RF\3.0mm\N6\GB/T2882 | 26 | 个 | 需经退火处理，压力管道,所属项目：三期高浓碱
| 38 | 10292112 | 对焊环\DN100\PN10bar\SE\RF\3.0mm\N6\GB/T2882 | 14 | 个 | Ej=1.0，百分百射线检测，压力管道,所属项目：三期高浓碱
| 39 | 10292113 | 对焊环\DN125\PN10bar\SE\RF\3.5mm\N6\GB/T2054 | 40 | 个 | Ej=1.0，百分百射线检测，需经退火处理，压力管道,所属项目：三期高浓碱
| 40 | 10292114 | 对焊环\DN150\PN10bar\SE\RF\3.5mm\N6\GB/T2054 | 22 | 个 | Ej=1.0，百分百射线检测，需经退火处理，压力管道,所属项目：三期高浓碱
| 41 | 10292115 | 对焊环\DN200\PN10bar\SE\RF\4mm\N6\GB/T2054 | 18 | 个 | Ej=1.0，百分百射线检测，需经退火处理，压力管道,所属项目：三期高浓碱
| 42 | 10292116 | 对焊环\DN450\PN10bar\SE\RF\5mm\N6\GB/T2054 | 1 | 个 | Ej=1.0，百分百射线检测，需经退火处理，压力管道,所属项目：三期高浓碱
| 43 | 10292117 | 对焊环\DN500\PN10bar\SE\RF\6mm\N6\GB/T2054 | 3 | 个 | Ej=1.0，百分百射线检测，需经退火处理，压力管道,所属项目：三期高浓碱
| 44 | 10292126 | 盲法兰\DN25\PN10bar\BL-RF\S30408+N6\HG/T20592 NB/T47010 GB/T2054 | 2 | 个 | S30408+N6(2mm)。压力管道,所属项目：三期高浓碱
| 45 | 10292127 | 盲法兰\DN150\PN10bar\BL-RF\S30408+N6\HG/T20592 NB/T47010 GB/T2054 | 1 | 个 | S30408+N6(2mm)。压力管道,所属项目：三期高浓碱
| 46 |  | 坡口单口管箍,N6 GB/T4435(软态M),BExSW,CL 3000,GB/T14383 SeriesI,DN150xDN25 | 2 | 个 | 压力管道,所属项目：三期高浓碱
| 47 |  | 坡口单口管箍,N6 GB/T4435(软态M),BExSW,CL 3000,GB/T14383 SeriesI,DN150xDN40 | 1 | 个 | 压力管道,所属项目：三期高浓碱
| 48 |  | 坡口单口管箍,N6 GB/T4435(软态M),BExSW,CL 3000,GB/T14383 SeriesI,DN200xDN40 | 3 | 个 | 压力管道,所属项目：三期高浓碱
| 49 |  | 坡口单口管箍,N6 GB/T4435(软态M),BExSW,CL 3000,GB/T14383 SeriesI,DN200xDN25 | 2 | 个 | 压力管道,所属项目：三期高浓碱
| 50 |  | 坡口单口管箍,N6 GB/T4435(软态M),BExSW,CL 3000,GB/T14383 SeriesI,DN125xDN25 | 8 | 个 | 压力管道,所属项目：三期高浓碱
| 51 |  | 坡口单口管箍,N6 GB/T4435(软态M),BExSW,CL 3000,GB/T14383 SeriesI,DN125xDN40 | 7 | 个 | 压力管道,所属项目：三期高浓碱
| 52 |  | 坡口单口管箍,N6 GB/T4435(软态M),BExSW,CL 3000,GB/T14383 SeriesI,DN500xDN40 | 2 | 个 | 压力管道,所属项目：三期高浓碱